## Benzene-Toluene
Vapor Pressure
Temperature |  |  | Benzene | Toluene
T (F) | T (K) | T (C) | kPa | kPa | x | y
176.34 | 353.3 | 80.15 | 101.4752 | 39.0263 | 1 | 1
182.44 | 356.6889 | 83.5389 | 112.505 | 43.8079 | 0.83944 | 0.93069
188.54 | 360.0778 | 86.9278 | 124.4504 | 49.0498 | 0.69529 | 0.85271
194.64 | 363.4667 | 90.3167 | 137.3619 | 54.7832 | 0.56542 | 0.76539
200.74 | 366.8556 | 93.7056 | 151.2907 | 61.0407 | 0.44803 | 0.66797
206.84 | 370.2444 | 97.0944 | 166.2891 | 67.8556 | 0.34155 | 0.5597
212.94 | 373.6333 | 100.4833 | 182.4103 | 75.2624 | 0.24464 | 0.43976
219.04 | 377.0222 | 103.8722 | 199.7082 | 83.2966 | 0.15616 | 0.30733
225.14 | 380.4111 | 107.2611 | 218.2376 | 91.9948 | 0.075097 | 0.16151
231.24 | 383.8 | 110.65 | 238.0539 | 101.3942 | 0 | 0

## n-Octane-n-Decane
Vapor Pressure
Temperature | n-Octane | n-Decane
T (°C) | kPa | kPa | x | y
125.65 | 101.2953 | 24.4909 | 1 | 1
131.0389 | 117.3724 | 29.2846 | 0.81749 | 0.94724
136.4278 | 135.3785 | 34.8133 | 0.66108 | 0.88352
141.8167 | 155.4646 | 41.157 | 0.52611 | 0.80745
147.2056 | 177.7863 | 48.4005 | 0.40881 | 0.71752
152.5944 | 202.5027 | 56.633 | 0.30618 | 0.61209
157.9833 | 229.7764 | 65.9482 | 0.21576 | 0.48942
163.3722 | 259.773 | 76.4442 | 0.13555 | 0.34763
168.7611 | 292.6606 | 88.2233 | 0.063942 | 0.18474
174.15 | 328.6096 | 101.3916 | 0 | 0

## Benzene-EthylBenzene
Vapor Pressure
Temperature |  |  | Benzene | Ethylbenzene
T (F) | T (K) | T (C) | kPa | kPa | x | y
176.34 | 353.3 | 80.15 | 101.4752 | 16.8633
187.54 | 359.5222 | 86.3722 | 122.4273 | 21.2709
198.74 | 365.7444 | 92.5944 | 146.6086 | 26.5781
209.94 | 371.9667 | 98.8167 | 174.3381 | 32.9159
221.14 | 378.1889 | 105.0389 | 205.9454 | 40.4254
232.34 | 384.4111 | 111.2611 | 241.7686 | 49.2583
243.54 | 390.6333 | 117.4833 | 282.1535 | 59.5766
254.74 | 396.8556 | 123.7056 | 327.4521 | 71.5518
265.94 | 403.0778 | 129.9278 | 378.0207 | 85.3652
277.14 | 409.3 | 136.15 | 434.2192 | 101.2069

## n-heptane-Toluene
Vapor Pressure
Temperature |  |  | n-heptane | Toluene
T (F) | T (K) | T (C) | kPa | kPa | x | y | x2 | y2 | Ki | Kj | αij
209.28 | 371.6 | 98.45 | 101.3996 | 70.7453 | 1 | 1 | 0 | 0 | 1 | #DIV/0! | #DIV/0!
211.72 | 372.9556 | 99.8056 | 105.4934 | 73.732 | 0.87111 | 0.90628 | 0.12889 | 0.093724 | 1.0404 | 0.72714 | 1.4308
214.16 | 374.3111 | 101.1611 | 109.7155 | 76.8179 | 0.74722 | 0.8085 | 0.25278 | 0.1915 | 1.082 | 0.75758 | 1.4283
216.6 | 375.6667 | 102.5167 | 114.0686 | 80.0053 | 0.62807 | 0.70655 | 0.37193 | 0.29345 | 1.1249 | 0.78901 | 1.4258
219.04 | 377.0222 | 103.8722 | 118.5553 | 83.2966 | 0.51343 | 0.6003 | 0.48657 | 0.3997 | 1.1692 | 0.82147 | 1.4233
221.48 | 378.3778 | 105.2278 | 123.1784 | 86.6941 | 0.40306 | 0.48963 | 0.59694 | 0.51037 | 1.2148 | 0.85498 | 1.4208
223.92 | 379.7333 | 106.5833 | 127.9408 | 90.2002 | 0.29675 | 0.37442 | 0.70325 | 0.62558 | 1.2617 | 0.88955 | 1.4184
226.36 | 381.0889 | 107.9389 | 132.8453 | 93.8173 | 0.19428 | 0.25453 | 0.80572 | 0.74547 | 1.3101 | 0.92522 | 1.416
228.8 | 382.4444 | 109.2944 | 137.8945 | 97.5478 | 0.095466 | 0.12983 | 0.90453 | 0.87017 | 1.3599 | 0.96201 | 1.4136
231.24 | 383.8 | 110.65 | 143.0915 | 101.3942 | 0.0001291 | 0.00018219 | 0.99987 | 0.99982 | 1.4112 | 0.99995 | 1.4112
[7 empty] | x | αij
[7 empty] | 0.87111 | 1.4308
[7 empty] | 0.74722 | 1.4283
[7 empty] | 0.62807 | 1.4258
[7 empty] | 0.51343 | 1.4233
[7 empty] | 0.40306 | 1.4208
[7 empty] | 0.29675 | 1.4184
[7 empty] | 0.19428 | 1.416
[7 empty] | 0.095466 | 1.4136
[7 empty] | 0.0001291 | 1.4112

## Water-nButanol (Ideal)
Vapor Pressure
Temperature |  |  | water | n-butanol
T (F) | T (K) | T (C) | kPa | kPa | x | y
212.16 | 373.2 | 100.05 | 101.4983 | 51.8284 | 1 | 1 | 0 | 0
215.7 | 375.1667 | 102.0167 | 108.8299 | 56.0795 | 0.86101 | 0.92321 | 1 | 1
219.24 | 377.1333 | 103.9833 | 116.5943 | 60.6128 | 0.73034 | 0.83896
222.78 | 379.1 | 105.95 | 124.8111 | 65.4422 | 0.60732 | 0.74682
226.32 | 381.0667 | 107.9167 | 133.5001 | 70.5821 | 0.49137 | 0.6463
229.86 | 383.0333 | 109.8833 | 142.6819 | 76.0473 | 0.38195 | 0.53693
233.4 | 385 | 111.85 | 152.3775 | 81.8529 | 0.27856 | 0.4182
236.94 | 386.9667 | 113.8167 | 162.6085 | 88.0147 | 0.18076 | 0.28959
240.48 | 388.9333 | 115.7833 | 173.3971 | 94.5487 | 0.088139 | 0.15057
244.02 | 390.9 | 117.75 | 184.766 | 101.4712 | 0 | 0

## Water-nButanol (0.98 atm, Exp)
Experimental Data - Water & n-Butanol
T [K] | x | y
390.88 | 0 | 0 | 1 | 1 | #DIV/0! | 1 | #DIV/0!
384.1 | 0.05 | 0.253 | 0.95 | 0.747 | 5.06 | 0.78632 | 6.4351
380 | 0.092 | 0.388 | 0.908 | 0.612 | 4.2174 | 0.67401 | 6.2572
379.55 | 0.097 | 0.402 | 0.903 | 0.598 | 4.1443 | 0.66224 | 6.2581
374 | 0.181 | 0.556 | 0.819 | 0.444 | 3.0718 | 0.54212 | 5.6663
369.8 | 0.291 | 0.66 | 0.709 | 0.34 | 2.268 | 0.47955 | 4.7295
369.5 | 0.303 | 0.666 | 0.697 | 0.334 | 2.198 | 0.4792 | 4.5869
367.15 | 0.417 | 0.724 | 0.583 | 0.276 | 1.7362 | 0.47341 | 3.6674
366.17 | 0.546 | 0.75 | 0.454 | 0.25 | 1.3736 | 0.55066 | 2.4945
366.15 | 0.55 | 0.753 | 0.45 | 0.247 | 1.3691 | 0.54889 | 2.4943
365.85 | 0.752 | 0.754 | 0.248 | 0.246 | 1.0027 | 0.99194 | 1.0108
365.91 | 0.902 | 0.754 | 0.098 | 0.246 | 0.83592 | 2.5102 | 0.33301
365.95 | 0.98 | 0.76 | 0.02 | 0.24 | 0.77551 | 12 | 0.064626
366 | 0.981 | 0.763 | 0.019 | 0.237 | 0.77778 | 12.4737 | 0.062353
368.55 | 0.991 | 0.839 | 0.009 | 0.161 | 0.84662 | 17.8889 | 0.047327
368.95 | 0.992 | 0.85 | 0.008 | 0.15 | 0.85685 | 18.75 | 0.045699
373.15 | 1 | 1 | 0 | 0 | 1 | #DIV/0! | #DIV/0!

## n-pentane-n-heptane
n-Pentane | n-Heptane | Temp | n-Pentane Fractions
Pvp (mmHg) | Pvp (mmHg) | (oC) | x | y
760.3304 | 77.6638 | 36.05 | 1 | 1 | 0 | 0
814.045 | 85.0672 | 38.0629 | 0.92632 | 0.99176 | 1 | 1
870.6785 | 93.0434 | 40.0758 | 0.8581 | 0.98264
930.3364 | 101.6256 | 42.0887 | 0.79485 | 0.97258
993.1261 | 110.8484 | 44.1016 | 0.73614 | 0.96153
1059.1561 | 120.7473 | 46.1145 | 0.68156 | 0.94943
1128.5362 | 131.3593 | 48.1274 | 0.63075 | 0.93621
1201.3776 | 142.7224 | 50.1403 | 0.58339 | 0.9218
1277.7925 | 154.8758 | 52.1532 | 0.53918 | 0.90613
1357.8944 | 167.8601 | 54.1661 | 0.49786 | 0.88914
1441.7976 | 181.717 | 56.179 | 0.45919 | 0.87075
1529.6176 | 196.4893 | 58.1919 | 0.42295 | 0.85087
1621.4708 | 212.2212 | 60.2048 | 0.38894 | 0.82944
1717.4744 | 228.9579 | 62.2177 | 0.35698 | 0.80637
1817.7464 | 246.7459 | 64.2306 | 0.32692 | 0.78157
1922.4055 | 265.6329 | 66.2435 | 0.29859 | 0.75495
2031.5713 | 285.6677 | 68.2565 | 0.27187 | 0.72643
2145.3637 | 306.9003 | 70.2694 | 0.24664 | 0.69591
2263.9033 | 329.3819 | 72.2823 | 0.22277 | 0.6633
2387.3113 | 353.1646 | 74.2952 | 0.20017 | 0.62849
2515.7089 | 378.302 | 76.3081 | 0.17873 | 0.59138
2649.2182 | 404.8484 | 78.321 | 0.15839 | 0.55187
2787.9612 | 432.8595 | 80.3339 | 0.13905 | 0.50986
2932.0602 | 462.392 | 82.3468 | 0.12064 | 0.46522
3081.6378 | 493.5036 | 84.3597 | 0.1031 | 0.41785
3236.8167 | 526.253 | 86.3726 | 0.086357 | 0.36763
3397.7195 | 560.7 | 88.3855 | 0.070366 | 0.31445
3564.4688 | 596.9054 | 90.3984 | 0.05507 | 0.25817
3737.1874 | 634.9308 | 92.4113 | 0.040422 | 0.19868
3915.9976 | 674.8391 | 94.4242 | 0.026377 | 0.13585
4101.0218 | 716.6938 | 96.4371 | 0.012894 | 0.069545
4292.382 | 760.5594 | 98.45 | 0 | 0

## Ethanol-Water
Ethanol - Water at 1bar
Temperature |  | Ethanol
T (F) | T (C) | x | y | #DIV/0! | \int{dx/(y-x)} |  |  |  | T (oC) | x | y | Ai | ΣAi
212.1116 | 100.062 | 0 | 0 | -0.079048 | -1.4613 | -1.3863 |  | #DIV/0! | 79.8126 | 0.4 | 0.62426 | - | -
206.9892 | 97.2162 | 0.01 | 0.13651 | -0.066414 | -1.3822 | 0.0093886 |  | 7.9048 | 80.2679 | 0.35 | 0.60227 | -0.21058 | -0.21058
203.1787 | 95.0993 | 0.02 | 0.20594 | -0.048777 | -1.3158 |  |  | 5.378 | 80.8359 | 0.3 | 0.57912 | -0.18867 | -0.39924
199.8678 | 93.2599 | 0.03 | 0.25844 | -0.041118 | -1.267 |  |  | 4.3774 | 81.5546 | 0.25 | 0.55385 | -0.17184 | -0.57109
197.0181 | 91.6767 | 0.04 | 0.29999 | -0.071655 | -1.2259 |  |  | 3.8462 | 82.4958 | 0.2 | 0.52484 | -0.15924 | -0.73033
192.5121 | 89.1734 | 0.06 | 0.36127 | -0.064063 | -1.1543 |  |  | 3.3193 | 83.8273 | 0.15 | 0.48854 | -0.15081 | -0.88113
189.2349 | 87.3527 | 0.08 | 0.40394 | -0.060686 | -1.0902 | -0.012437 | 0.20674 | 3.087 | 86.0051 | 0.1 | 0.43539 | -0.14839 | -1.0295
186.8092 | 86.0051 | 0.1 | 0.43539 | -0.14839 | -1.0295 |  |  | 2.9816 | 87.3527 | 0.08 | 0.40394 | -0.060686 | -1.0902
182.8891 | 83.8273 | 0.15 | 0.48854 | -0.15081 | -0.88113 |  |  | 2.9539 | 89.1734 | 0.06 | 0.36127 | -0.064063 | -1.1543
180.4924 | 82.4958 | 0.2 | 0.52484 | -0.15924 | -0.73033 |  |  | 3.0785 | 91.6767 | 0.04 | 0.29999 | -0.071655 | -1.2259
178.7983 | 81.5546 | 0.25 | 0.55385 | -0.17184 | -0.57109 |  |  | 3.291 | 93.2599 | 0.03 | 0.25844 | -0.041118 | -1.267
177.5046 | 80.8359 | 0.3 | 0.57912 | -0.18867 | -0.39924 |  |  | 3.5827 | 95.0993 | 0.02 | 0.20594 | -0.048777 | -1.3158
176.4822 | 80.2679 | 0.35 | 0.60227 | -0.21058 | -0.21058 |  |  | 3.964 | 97.2162 | 0.01 | 0.13651 | -0.066414 | -1.3822
175.6627 | 79.8126 | 0.4 | 0.62426 | -0.21058 | 0 |  |  | 4.4591 | 100.062 | 0 | 0 | -0.079048 | -1.4613
175.0032 | 79.4462 | 0.45 | 0.64573 | 0.23921 | 0.23921 | 0.15691 |  | 5.1092
174.474 | 79.1522 | 0.5 | 0.66714 | 0.27731 | 0.51651 |  |  | 5.9831
174.0528 | 78.9182 | 0.55 | 0.68889 | 0.32958 | 0.84609 |  |  | 7.2
173.7217 | 78.7343 | 0.6 | 0.71135 | 0.40453 | 1.2506 | 0.34594 |  | 8.9811
173.4663 | 78.5924 | 0.65 | 0.73491 | 0.51895 | 1.7696 |  |  | 11.7769
173.2737 | 78.4854 | 0.7 | 0.7601 | 0.71042 | 2.48 |  |  | 16.6398
173.1304 | 78.4058 | 0.75 | 0.78761 | 1.0807 | 3.5607 |  |  | 26.5887
173.0215 | 78.3453 | 0.8 | 0.8185 | 2.0164 | 5.5771 |  |  | 54.0657
172.9251 | 78.2917 | 0.85 | 0.85425 | 7.2312 | 12.8083 |  |  | 235.1834
172.8088 | 78.2271 | 0.9 | 0.89672 | -1.7331 | 11.0752 |  |  | -304.5067
172.7456 | 78.192 | 0.92 | 0.91588 | -5.4752 | 5.6 |  |  | -243.0134
172.6662 | 78.1479 | 0.94 | 0.93623 | -5.0798 | 0.52016 |  |  | -264.9709
172.5658 | 78.0921 | 0.96 | 0.95741 | -6.5137 | -5.9935 |  |  | -386.3988
172.5064 | 78.0591 | 0.97 | 0.96813 | -4.6001 | -10.5936 |  |  | -533.6179
172.4416 | 78.0231 | 0.98 | 0.97877 | -6.7265 | -17.3201 |  |  | -811.6883
172.373 | 77.985 | 0.99 | 0.98923 | -10.5267 | -27.8469 |  |  | -1293.6611
172.3291 | 77.9606 | 1 | 1 | #DIV/0! | #DIV/0! |  |  | #DIV/0!

## Alcohols
The vapor-pressure at 101.325 kPa (760 mm Hg) is available for several alcohols: